## Airfoil Geometry
Clark Y-14 Airfoil Profile |  |  | Scaled Coordinates (Chord = 3.5 in) |  |  | Pressure Tap Locations |  |  | Scaled Coordinates (Chord = 3.5 in)
x [% C] | y - upper [% C] | y - lower [% C] | x [in] | y-upper [in] | y-lower [in] | Port # | x [% C] | y [% C] | x [in] | y [in]
0 | 4.19 | 4.19 | 0 | 0.14665 | 0.14665 | 1 | 0 | 4.19 | 0 | 0.14665
1.25 | 6.52 | 2.31 | 0.04375 | 0.2282 | 0.08085 | 2 | 5 | 9.45 | 0.175 | 0.33075
2.5 | 7.78 | 1.76 | 0.0875 | 0.2723 | 0.0616 | 3 | 10 | 11.48 | 0.35 | 0.4018
5 | 9.45 | 1.11 | 0.175 | 0.33075 | 0.03885 | 4 | 20 | 13.6 | 0.7 | 0.476
7.5 | 10.59 | 0.75 | 0.2625 | 0.37065 | 0.02625 | 5 | 30 | 14 | 1.05 | 0.49
10 | 11.48 | 0.5 | 0.35 | 0.4018 | 0.0175 | 6 | 40 | 13.64 | 1.4 | 0.4774
15 | 12.79 | 0.18 | 0.525 | 0.44765 | 0.0063 | 7 | 50 | 12.58 | 1.75 | 0.4403
20 | 13.6 | 0.04 | 0.7 | 0.476 | 0.0014 | 8 | 60 | 10.95 | 2.1 | 0.38325
30 | 14 | 0 | 1.05 | 0.49 | 0 | 9 | 70 | 8.8 | 2.45 | 0.308
40 | 13.64 | 0 | 1.4 | 0.4774 | 0 | 10 | 80 | 6.25 | 2.8 | 0.21875
50 | 12.59 | 0 | 1.75 | 0.44065 | 0 | 11 | 80 | 0 | 2.8 | 0
60 | 10.95 | 0 | 2.1 | 0.38325 | 0 | 12 | 70 | 0 | 2.45 | 0
70 | 8.8 | 0 | 2.45 | 0.308 | 0 | 13 | 60 | 0 | 2.1 | 0
80 | 6.25 | 0 | 2.8 | 0.21875 | 0 | 14 | 50 | 0 | 1.75 | 0
90 | 3.35 | 0 | 3.15 | 0.11725 | 0 | 15 | 40 | 0 | 1.4 | 0
95 | 1.78 | 0 | 3.325 | 0.0623 | 0 | 16 | 30 | 0 | 1.05 | 0
100 | 0.14 | 0 | 3.5 | 0.0049 | 0 | 17 | 20 | 0.04 | 0.7 | 0.0014
[6 empty] | 18 | 10 | 0.5 | 0.35 | 0.0175
[6 empty] | 19 | 5 | 1.11 | 0.175 | 0.03885

## Port Connections
Clark Y-14 Airfoil |  |  | Scanivalve Port #
Port # | x [in] | y [in]
1 | 0 | 0.14665 | 1
2 | 0.175 | 0.33075 | 2
3 | 0.35 | 0.4018 | 3
4 | 0.7 | 0.476 | 4
5 | 1.05 | 0.49 | 5
6 | 1.4 | 0.4774 | 6
7 | 1.75 | 0.4403 | 7
8 | 2.1 | 0.38325 | 8
9 | 2.45 | 0.308 | Not Connected
10 | 2.8 | 0.21875 | 9
11 | 3.5 | 0 | Theoretical (Not Physical)
12 | 2.8 | 0 | 10
13 | 2.45 | 0 | Not Connected
14 | 2.1 | 0 | 11
15 | 1.75 | 0 | Not Connected
16 | 1.4 | 0 | 12
17 | 1.05 | 0 | 13
18 | 0.7 | 0.0014 | 14
19 | 0.35 | 0.0175 | 15
20 | 0.175 | 0.03885 | 16